## BOM_V2_PCB4_2024-09-16
No. | Quantity | Comment | Designator | Footprint | Value | Manufacturer Part | Manufacturer | Supplier Part | Supplier
1 | 4 | 100nF | C1,C7,C9,C17 | C0603 | 100nF
2 | 2 | 22nF | C2,C3 | C0603 | 22nF
3 | 3 | 10nF | C4,C5,C6 | C0603 | 10nF
4 | 2 | 1uF | C8,C16 | C0603 | 1uF
5 | 1 | 220uF | C10 | CAP-TH_BD6.3-P2.50-D1.0-FD | 220uF | KS227M016E07RR0VH2FP0 | CX(承兴) | C43340 | LCSC
6 | 2 | 10uF | C18,C21 | CAP-SMD_L3.2-W1.6-RD-C7171 | 10uF | TAJA106K016RNJ | Kyocera AVX | C7171 | LCSC
7 | 1 | 470uF | C20 | CAP-TH_BD8.0-P3.50-D0.6-FD | 470uF | KM477M025F12RR0VH2FP0 | CX(承兴) | C43839 | LCSC
8 | 1 | DC005 | DC | DC-IN-TH_DC005 |  | DC005 | SHOU HAN(首韩) | C431533 | LCSC
9 | 3 | 2.54-1*8P母环保 | H7,U2,U5 | HDR-TH_8P-P2.54-V-F-1 |  | 2.54-1*8P母环保 | BOOMELE(博穆精密) | C27438 | LCSC
10 | 1 | PM254V-11-06-H85 | H8 | HDR-TH_6P-P2.54-V-F |  | PM254V-11-06-H85 | XFCN(兴飞) | C2832269 | LCSC
11 | 3 | 10uH | L2,L4,L5 | L0805 | 10uH | MGFL2012F100MT-LF | microgate(麦捷科技) | C281113 | LCSC
12 | 1 | 3.3uH | L9 | IND-SMD_L7.0-W6.6 | 3.3uH | FXL0630-3R3-M | cjiang(长江微电) | C167219 | LCSC
13 | 1 | NCD0603G1 | LED | LED0603-RD |  | NCD0603G1 | 国星光电 | C84267 | LCSC
14 | 2 | 10K | R1,R2 | R0603 | 10K
15 | 1 | 54.9K | R3 | R0603 | 54.9K
16 | 1 | 1.5kΩ | R8 | R0805 | 1.5kΩ | 0805W8F1501T5E | UNI-ROYAL(厚声) | C4310 | LCSC
17 | 1 | TPS563201DDCR | U1 | SOT-23-6_L2.9-W1.6-P0.95-LS2.8-BR |  | TPS563201DDCR | TI(德州仪器) | C116592 | LCSC
18 | 2 | TPRT9013-33GB | U3,U6 | SOT-23-5_L3.0-W1.7-P0.95-LS2.8-BL |  | TPRT9013-33GB | TECH PUBLIC(台舟) | C587158 | LCSC
19 | 1 | PM2.54-1*4 | U7 | HDR-TH_4P-P2.54-V-F |  |  | ZHOURI(洲日) | C5116530 | LCSC
20 | 2 | KH-2.54FH-1X20P-H8.5 | U11,U12 | HDR-TH_20P-P2.54-V-F-2 |  | KH-2.54FH-1X20P-H8.5 | kinghelm(金航标) | C2905423 | LCSC
21 | 2 | X8821WR-06S-N0SN | U13,U14 | CONN-TH_6P-P2.50_X8821WR-06S-N2SN |  |  | XKB Connection(中国星坤) | C388743 | LCSC
22 | 1 | MT-0-102-A101-M200-RS | U16 | SW-TH_MT-0-103-A101-M200-RS |  | MT-0-102-A101-M200-RS | YUEN FUNG(源丰) | C1788492 | LCSC